## Sheet1
[7 empty] | A | água
Andar 1 | F | 1000 | kg/h | xF | 0.6 |  | B | ácido acético
| S1 | 1000 | kg/h | yS1 | 0 |  | C | clorofórmio
| M1 | 2000 | kg/h | xM1 | 0.3 | HAc
[5 empty] | 0.5 | Clorof
[5 empty] | 0.2 | Água
| E1 | 1571.4286 | kg/h | y1 | 0.33 | HAc | BM | HAc | 600 | 600
[5 empty] | 0.65 | Clorof |  | Clorof | 1000 | 1030
[5 empty] | 0.02 | Água |  | Água | 400 | 370
| R1 | 428.5714 | kg/h | x1 | 0.19 | HAc
[5 empty] | 0.02 | Clorof
[5 empty] | 0.79 | Água
Andar 2 | R1 | 428.5714 | kg/h | x1 | 0.19 | HAc | => tie line
| S2 | 250 | kg/h | yS2 | 0
| M2 | 678.5714 | kg/h | xM2 | 0.12 | HAc
[5 empty] | 0.36 | Clorof
[5 empty] | 0.52 | Água
| E2 | 316.6667 | kg/h | y2 | 0.2 | HAc
[5 empty] | 0.78 | Clorof
[5 empty] | 0.02 | Água
| R2 | 361.9048 | kg/h | x2 | 0.05 | HAc | BM | HAc | 81.4286 | 81.4286
[5 empty] | 0.01 | Clorof |  | Clorof | 244.2857 | 250.619
[5 empty] | 0.94 | Água |  | Água | 352.8571 | 346.5238
| Smin1 | 111.1111 | kg/h | xD | 0.54
| %Ext | 96.98%
F + S = M
𝑥𝑀=1/2 𝑥𝐹
𝑆_2/𝑅_1 =(𝑥_𝑅1−𝑥_𝑀2)/(𝑥_𝑀2−𝑦_𝑆2 )=¯(𝑅_1 𝑀_2 )/¯(𝑆_2 𝑀_2 )
𝑆_min/𝐹= ¯𝐹𝐷/(𝐷𝑆) ̅_𝑚𝑖𝑛 =(𝑥_𝐹−𝑥_𝐷)/(𝑥_𝐷−𝑦_𝑆 )
%𝐸=(𝑥_𝐹 𝐹−𝑥_𝑅2 𝑅2)/(𝑥_𝐹 𝐹)
S
F
M1
R1
E1
S
M2
R1
E2
R2
S
M2
E2
R2
S
F
M1
R1
E1
S
F
M1
R1
E1
D
𝑆_min/𝐹= ¯𝐹𝐷/(𝐷𝑆) ̅_𝑚𝑖𝑛 =(𝑥_𝐹−𝑥_𝐷)/(𝑥_𝐷−𝑦_𝑆 )