## sara amorim
TESTE 1: 10 de Outubro de 2020
Problema 1
a) | ros | 2890 | kg/m3
| Coluna | dsep[m] | massa[g] | x[w/w] | d[m] | u [m/s] | Re'
| 1 | 0.00035 | 690 | 0.50365 | 0.00054 | 0.12618 | 44.1634 | (*) Solução invalida; fora do regime laminar
| 2 | 5e-05 | 270 | 0.19708 | 0.0002 | 0.0025751 | 0.12876
| 3 | 1.7e-05 | 103 | 0.075182 | 3.35e-05 | 0.00029768 | 0.0050606
| 4 | 2.7e-06 | 61 | 0.044526 | 9.85e-06 | 7.5091e-06 | 2.0274e-05
| Residual |  | 246 | 0.17956 | 1.35e-06
|  |  | 1370 | 1
[5 empty] | LOG10 | LOG10(Re') | Re' | u0
(*) |  |  |  | 529.9607 | 2.7242 | 1.273 | 18.7499 | 0.053571 | m/s | Correto para a coluna 1; regime de transição
Pela consulta da tabela
b)
| x[w/w] | d[micron] | xi*di | xi/di^2 | xi/di^3 | xi/di | coluna
| 0.50365 | 540 | 271.9708 | 1.7272e-06 | 3.1985e-09 | 0.00093268 | 1
| 0.19708 | 200 | 39.4161 | 4.927e-06 | 2.4635e-08 | 0.0009854 | 2
| 0.075182 | 33.5 | 2.5186 | 6.6993e-05 | 1.9998e-06 | 0.0022443 | 3
| 0.044526 | 9.85 | 0.43858 | 0.00045892 | 4.6591e-05 | 0.0045204 | 4
| 0.17956 | 1.35 | 0.24241 | 0.098525 | 0.072982 | 0.13301 | residual
| 1 |  | 314.5865 | 0.099058 | 0.07303 | 0.14169
| dV |  | = | 314.5865 | micron
c)
|  |  | = | 1.3564 | micron
d)
[6 empty] | = | 0.015839
Problema 2
a) | r1 (m) | 1
| r2 (m) | 0.0175 | porque é o maior tamano de sólido possivel a a ser alimentado ao moinho
| beta | 31 | ângulo de beliscão para o maior tamanho
| cos(beta/2) | 0.85717
| b | -0.25566 | m
|  | -255.6645 | mm
| seja | 255.6645 | mm
b) | w | 2 | rot/s
|  | 12.5664 | m/s
| b | 0.25566 | m
| L | 0.8 | m
| eff | 0.09
| E | 7700 | J/kg
| Q | 432.5681 | kg/s
| P | 3330.7742 | kW
c) | o dobro | 6661.5484 | kw
MIEQB – Mestrado Integrado Engenharia Química e Bioquímica
Unidade Curricular: OPERAÇÕES SÓLIDO-FLUIDO
𝑥_𝑖=𝑛_𝑖 (𝜌𝑘 ̈𝑑_𝑖^3 )  𝑛_𝑖=𝑥_𝑖/(𝜌𝑘 ̈𝑑_𝑖^3 )
cos⁡(/2)=(𝑟_1+𝑏/2)/(𝑟_1+𝑟_2 )
𝑢_0=(𝑑^2 〖(𝜌〗_𝑠−𝜌)𝑔)/18𝜇
𝑢_0=√((3𝑑〖(𝜌〗_𝑠−𝜌)𝑔)/𝜌)
𝑑_𝑛=(∑▒〖𝑛_𝑖 𝑑_𝑖 〗)/(∑▒𝑛𝑖)
𝑑_𝑛=(∑▒𝑥_𝑖∕𝑑_𝑖^2 )/(∑▒𝑥_𝑖∕𝑑_𝑖^3 )
𝑠_𝑖=𝑛_𝑖 (𝑘 ́𝑑_𝑖^2 )
𝑥_𝑖=𝑛_𝑖 (𝜌𝑘 ̈𝑑_𝑖^3 )
𝑠_𝑖=(𝑥_𝑖/𝑑_𝑖)/(∑▒〖𝑥_𝑖/𝑑_𝑖 〗)

## sem sinal menos
Problema 1
a)
| peneiro | d | Número | di | ni | di | ni
| # | mm | -
| 1 | 5 | 2432.4255 | 5 | 0.29087 | 5 | 1
| 2 | 4 | 1248.8489 | 4 | 0.14934 | 4 | 0.70913
| 3 | 3 | 1000 | 3 | 0.11958 | 3 | 0.55979 | 1
| 4 | 2 | 1248.8489 | 2 | 0.14934 | 2 | 0.44021 | 0.78638
| 5 | 1 | 2432.4255 | 1 | 0.29087 | 1 | 0.29087 | 0.51961 | -0.92593
| 6 | 0 | 0 | 0 | 0 | 0 | 0 | 0
|  |  | 8362.5486 |  | 1
| b) | di | ni*di^2 | si
|  | 5 | 7.2718 | 0.62549
|  | 4 | 2.3894 | 0.20553
|  | 3 | 1.0762 | 0.092574
|  | 2 | 0.59735 | 0.051382
|  | 1 | 0.29087 | 0.02502
|  | 0 | 0 | 0
|  | SOMA: | 11.6256 | 1
|  | Resposta: | s3= | 0.092574
| c) |  | ni | di | ni*di^2 | ni*di^3 | ni*di^4
|  |  | 0.29087 | 5 | 7.2718 | 36.3589 | 181.7946
|  |  | 0.14934 | 4 | 2.3894 | 9.5577 | 38.2306
|  |  | 0.11958 | 3 | 1.0762 | 3.2287 | 9.686
|  |  | 0.14934 | 2 | 0.59735 | 1.1947 | 2.3894
|  |  | 0.29087 | 1 | 0.29087 | 0.29087 | 0.29087
|  |  | 0 | 0 | 0 | 0 | 0
|  | SOMA: | 1 |  | 11.6256 | 50.6308 | 232.3915
|  | dx=dv = sum(ni*di^4) / sum(ni*di^3) = |  |  | 4.5899 | mm
d)
|  | d de separação | 0.0016256 | m | Interpolação linear
|  | ros | 2970 | kg/m3
|  | ro | 1000 | kg/m3
|  | visc | 0.001 | Pa.s
|  | u | 2.837 | m/s | Lei de Newton
|  | Re' | 4611.7757 |  | Invalido
|  | R'/rou2*Re´^2 | 55341.3086
|  | log10(…) | 4.743
|  | log10(Re') | 2.608
|  | Re' | 405.5085
|  | u | 0.24946 | m/s
Resposta: a água deveria ter u=0,249 m/s
| e) | Ambos - Regime intermédio
| f) | P | 2.1 | kw
|  | m | 1.8 | kg/s
|  | E | 1.1667 | kJ/kg
|  | L1 | 20 | mm
|  | L2 | 8 | mm
|  | fc | 25.9 | Mpa
| Constante de BOND | C | 0.34664 | 8.978 | 4.489
|  | E | 2.7146 | kJ/kg
MIEQB – Mestrado Integrado Engenharia Química e Bioquímica
Unidade Curricular: OPERAÇÕES SÓLIDO-FLUIDO

## com sinal menos
Problema 1
a)
|  | d | Número | di | ni | di | ni
|  | mm | -
|  | 5 | 411.1123 | 5 | 0.12008 | 5 | 1
|  | 4 | 800.7374 | 4 | 0.23388 | 4 | 0.87992
|  | 3 | 1000 | 3 | 0.29208 | 3 | 0.64604 |  | 1
|  | 2 | 800.7374 | 2 | 0.23388 | 2 | 0.35396 | 0.66823 | 0.54789
|  | 1 | 411.1123 | 1 | 0.12008 | 1 | 0.12008 | 0.34308 | 0.18587 | 0.77778
|  | 0 | 0 | 0 | 0 | 0 | 0 | 0 | 0
|  |  | 3423.6994 |  | 1
| b) | di | ni*di^2 | si
|  | 5 | 3.002 | 0.28786
|  | 4 | 3.7421 | 0.35884
|  | 3 | 2.6287 | 0.25207
|  | 2 | 0.93552 | 0.089709
|  | 1 | 0.12008 | 0.011515
|  | 0 | 0 | 0
|  | SOMA: | 10.4284 | 1
|  | Resposta: | s3= | 0.25207
| c) |  | ni | di | ni*di^2 | ni*di^3 | ni*di^4
|  |  | 0.12008 | 5 | 3.002 | 15.0098 | 75.049
|  |  | 0.23388 | 4 | 3.7421 | 14.9684 | 59.8735
|  |  | 0.29208 | 3 | 2.6287 | 7.8862 | 23.6586
|  |  | 0.23388 | 2 | 0.93552 | 1.871 | 3.7421
|  |  | 0.12008 | 1 | 0.12008 | 0.12008 | 0.12008
|  |  | 0 | 0 | 0 | 0 | 0
|  | SOMA: | 1 |  | 10.4284 | 39.8555 | 162.4433
|  | dx=dv = sum(ni*di^4) / sum(ni*di^3) = |  |  | 4.0758 | mm
d)
|  | d de separação | 0.0023133 | m
|  | ros | 2970 | kg/m3
|  | ro | 1000 | kg/m3
|  | visc | 0.001 | Pa.s
|  | u | 5.7456 | m/s | Lei de Newton
|  | Re' | 13291.6034 |  | Invalido
|  | R'/rou2*Re´^2 | 159499.2413
|  | log10(…) | 5.2028
|  | log10(Re') | 2.899
|  | Re' | 792.5013
|  | u | 0.34258 | m/s
Resposta: a água deveria ter u=0,34 m/s
| e) | Ambos - Regime intermédio
| f) | P | 2.1 | kw | kw
|  | m | 1.8 | kg/s | kg/s
|  | E | 1.1667 | kJ/kg | kj/kg
|  | L1 | 20 | mm | mm
|  | L2 | 8 | mm | mm
|  | fc | 25.9 | Mpa | Mpa
| Constante de Bond | C | 0.34664 |  | 8.978 | 4.489
|  | E | 2.9711 | kJ/kg | kj/kg
MIEQB – Mestrado Integrado Engenharia Química e Bioquímica
Unidade Curricular: OPERAÇÕES SÓLIDO-FLUIDO