## Problema 2
Test 1 OSF 2023/24
| visc | 0.001 | Pa.s
| ro | 1000 | kg/m3
| roouro | 19000 | kg/m3 | 8900
| rosquartzo | 2600 | kg/m3 | 1700
| dmin | 1e-05 | m
| dmax | 3e-05 | m
Para deixar sedimentar todo o ouro, usa-se dmin para diâmtero de separação
| u <= | 0.000981
| Re' | 0.00981
Para arrastar todo o quartzo, usa-se dmax para diâmetro de separação
| u >= | 0.0007848 | m/s
| Re' | 0.023544 | m/s
Escolheria uma velocidade no intervalo
A melhor escolha é no meio
| u | 0.0008829 | m/s

## Problema 3
Test 1 OSF 2023/24
| A | 500 | m2
| H | 1 | m
| C0 | 4 | kg/m3
| Cu | 50 | kg/m3
a) | Qual o fi,u máximo?
|  | C | fi
| ponto 1 | 22 | 0.0027 |  | fi = slobe * C + b
| ponto 2 | 50 | 0
[5 empty] | slope | -9.6429e-05
[5 empty] | b | 0.0048214
| fiumax = b = | 0.0048214 | kg/s/m2
fiumax = QoCo/A
| Q0max = fiumax*A/C0= |  | 0.60268 | m3/s
b)
| C(z=0.3) | 22 | kg/m3
| Qu = QoCo/Cu | 0.048214 | m3/s
| uu = Qu/A | 9.6429e-05 | m/s
| fi = uc*C + uu*C | 0.0048214 | kg/s/m2
c) | Q' = Q0-Qu | 0.55446 | m3/s
d) | Teorica
Por exemplo a lei the Steimour

## Problema 1
Test 1 OSF 2023/24
| r1(m) | 0.5
| H(m) | 0.4
| L1(mm) | 15 | 35 | 25
| L2(mm) |  |  | 4.7
| w | 0.3 | 1.885 | 18
|  | s^-1 | rad/s | rpm
| ros | 1870 | kg/m3
| fc | 31 | MN/m2
| efi | 0.15
a)
| beta | 31 | (angulo de presa)
| r2(m) | 0.0175 | (partícula maior)
| b(m) | -0.0026425 | (distância óptima entre rolos)
0.0026425
| b) | P (kw) = m(kg/s) * E(kJ/kg)
| E(kJ/kg) | 16.3
| u(m/s) | 0.94248
| A(m2) | 0.001057
| m (kg/s) | 0.27943
| P (kw) | 4.5547
| c) | d(mm) | x(%) | x*d
|  | 3 | 10 | 30
|  | 4 | 20 | 80
|  | 5 | 60 | 300 |  | 4.7 | mm
|  | 6 | 10 | 60
|  |  | 100 | 470
É trituração intermédia logo é válida a lei de Bond
| Determinação de C |  |  | 31.1943 | kj/kg
| Determinação de E |  |  | 16.3 | kj/kg
=
𝑑 ̅_𝑣=(∑▒〖𝑥_𝑖 𝑑_𝑖 〗)/(∑▒𝑥_𝑖 )=
𝐸=2𝐶(1/√(𝐿_2 )−1/√(𝐿_1 ))