## Problema 1
Resolução 2º Teste 2023
Problema 1
| SIGMA | 600 | m2
| Q | 12.5 | L/min
|  | 0.00020833 | m3/s
| H | 1 | m
| R | 0.125 | m
| ri | 0.075 | m
| w | 12000 | rpm
|  | 1256.6371 | rad/s
| u0 | 3.4722e-07 | m/s
| u(r=R) | 0.0069866 | m/s
| t | 9.1393 | s
| A | 0.031416 | m2
| uaxial | 0.0066315 | m/s
| h | 0.060607 | m
MIEQB – Mestrado Integrado Engenharia Química e Bioquímica
Unidade Curricular: OPERAÇÕES SÓLIDO-FLUIDO

## Problema 2
Resolução 2º Teste 2023
Problema 2
Fluidização
a) | leito fixo
Vs = | 0.055 | m3 | rs = | 2500 | kg/m3
Ab = | 0.080425 | m2 | mench= | 70.94 | kg
l = | 0.68387 | m | dcol= | 0.32 | m
e = | 0.48407
b) | leito fixo
S = | 50000 | m-1
SB = | 25796.3636 | m-1
do gráfico no ponto B
uc_B = | 0.022387 | m/s
(-DP) = | 7724.2521 | Pa
| 0.077243 | bar
Re1 = | 0.065593 | < 2, regime laminar
c) | leito fluidizado
do gráfico no ponto C
uc_C = | 0.075858 | m/s
e3/(1-e) = | 0.66536
e3 + 0.665358e - 0.665358 =0
1.6441e-10
e = | 0.57848
l = | 0.83704 | m
(-DP) = | 8648.5731 | Pa
| 0.086486 | bar
Re1 = | 0.27204 | < 2, regime laminar
MIEQB – Mestrado Integrado Engenharia Química e Bioquímica
Unidade Curricular: OPERAÇÕES SÓLIDO-FLUIDO

## Problema 3
Resolução 2º Teste 2023
Problema 3
Filtração
a) | Fase 1
dV/dt = 0
| t1 = | 15 | min
Fase 2
P cte
| t-t1 = | 60 | min
| t filtração = | 75 | min
b) | tciclo = | 85 | min
c) | t filtração = | 25 | min
| tciclo = | 35 | min
MIEQB – Mestrado Integrado Engenharia Química e Bioquímica
Unidade Curricular: OPERAÇÕES SÓLIDO-FLUIDO